## Report
CSS
Element ID | Owner | Name | Type | Default Value | Lower Value | Upper Value
_2022x_68f01a1_1778246383622_457277_28968 | Battery | Bat_Capacity | capacity | 20
_2022x_68f01a1_1778246383622_810802_28965 | Battery | Bat_Cost | GBP | 520
_2022x_68f01a1_1778246383607_669282_28727 | Battery | Bat_Mass | mass[kilogram] | 1.6
_2022x_68f01a1_1778246383622_605108_28966 | Battery | Bat_Type | String | Lithium Polymer
_2022x_68f01a1_1778658947932_902108_17662 | Battery | Bat_Part_Number | String | PRP-BAT-12S8K-A01 Rev B
_2022x_68f01a1_1778246383622_789353_28967 | Battery | Bat_Voltage | voltage | 22.2
_2026x_8960222_1778744123095_613953_19052 | Battery | Bat_Specific_Energy | specific energy[joule per kilogram] | 180
_2022x_68f01a1_1778757785448_602228_20156 | Battery | Bat_RCM_Calculation | String | Telcordia Issue 4, Miscellaneous, Battery
_2022x_68f01a1_1778246383600_270559_28592 | Communication System | Comms_Cost | GBP | 1340
_2022x_68f01a1_1778246383600_385240_28587 | Communication System | Comms_Mass | mass[kilogram] | 0.49
_2022x_68f01a1_1778246383622_398946_28951 | DAA System | DAA_Cost | GBP | 1200
_2022x_68f01a1_1778246383606_671061_28718 | DAA System | DAA_Mass | mass[kilogram] | 0.65
_2022x_68f01a1_1778757750290_135541_20150 | DAA System | DAA_Part_Number | String | FCS-DAS-LDR-D01 Rev B
_2022x_68f01a1_1778757750290_554286_20151 | DAA System | DAA_RCM_Calculation | String | MIL-HDBK-217 FN2 Parts Count, Integrated Circuit, Microprocessor
_2022x_68f01a1_1778246383622_534227_28969 | ESC | ESC_Cost | GBP | 145
_2022x_68f01a1_1778246383607_649684_28726 | ESC | ESC_Mass | mass[kilogram] | 0.12
_2022x_68f01a1_1778658996240_690071_17666 | ESC | ESC_Part_Number | String | PRP-ESC-080A-D01 Rev A
_2022x_68f01a1_1778661475336_679550_18201 | ESC | ESC_RCM_Calculation | String | MIL-HDBK-217 FN2 Parts Count, Semiconductor, Transistor
_2022x_68f01a1_1778246383622_51392_28952 | FCC | FCC_Cost | GBP | 480
_2022x_68f01a1_1778246383606_866611_28721 | FCC | FCC_Mass | mass[kilogram] | 0.18
_2026x_8960222_1778741573676_797580_18893 | FCC | FCC_Part_Number | String | FCS-FCC-X910-A01 Rev A
_2022x_68f01a1_1778757762722_828736_20153 | FCC | FCC_RCM_Calculation | String | MIL-HDBK-217 FN2 Parts Count, Integrated Circuit, Microprocessor
_2022x_68f01a1_1778246383598_782366_28559 | Flight Control System | FCS_Cost | GBP | 2035
_2022x_68f01a1_1778246383598_3580_28554 | Flight Control System | FCS_Mass | mass[kilogram] | 0.91
_2022x_68f01a1_1778246383624_731225_29000 | Fuselage | Fuse_Cost | GBP | 1350
_2022x_68f01a1_1778246383606_734013_28716 | Fuselage | Fuse_Mass | mass[kilogram] | 2.85
_2022x_68f01a1_1778759565452_816822_20255 | Fuselage | Fues_Part_Number | String | STR-FUS-FW24-B01 Rev A
_2022x_68f01a1_1778759565453_992577_20256 | Fuselage | Fuse_RCM_Calculation | String | MIL-HDBK-217 FN2, Mechanical, Miscellaneous
_2022x_68f01a1_1778246383622_872101_28953 | GPS | GPS_Cost | GBP | 145
_2022x_68f01a1_1778246383606_153533_28720 | GPS | GPS_Mass | mass[kilogram] | 0.05
_2026x_8960222_1778741759476_637226_18897 | GPS | GPS_Part_Number | String | FCS-GPS-M8Q-B01 Rev A
_2022x_68f01a1_1778757768466_341329_20154 | GPS | GPS_RCM_Calculation | String | Telcordia Issue 4, Integrated Circuit, Microcontroller
_2022x_68f01a1_1778246383624_540226_29001 | HTP | HTP_Cost | GBP | 320
_2022x_68f01a1_1778246383606_583072_28715 | HTP | HTP_Mass | mass[kilogram] | 0.55
_2026x_8960222_1778743991917_301794_19040 | HTP | HTP_Dihedral_Deg | angle[degree] | 4
_2026x_8960222_1778743812484_373066_19030 | HTP | HTP_Root_Chord | length[metre] | 170
_2026x_8960222_1778743788734_812562_19024 | HTP | HTP_Span | length[metre] | 620
_2026x_8960222_1778743958759_53682_19038 | HTP | HTP_Thick_Pct | length[metre] | 0.09
_2026x_8960222_1778743841129_816747_19034 | HTP | HTP_Tip_Chord | length[metre] | 95
_2022x_68f01a1_1778757831618_409515_20162 | HTP | HTP_Part_Number | String | STR-HTP-FW24-C01 Rev A
_2022x_68f01a1_1778757831617_39916_20161 | HTP | HTP_RCM_Calculation | String | MIL-HDBK-217 FN2, Mechanical, Miscellaneous
_2022x_68f01a1_1778246383622_134926_28954 | IMU | IMU_Cost | GBP | 210
_2022x_68f01a1_1778246383606_476715_28719 | IMU | IMU_Mass | mass[kilogram] | 0.03
_2026x_8960222_1778741674138_770705_18895 | IMU | IMU_Part_Number | String | FCS-IMU-7DOF-C01 Rev A
_2022x_68f01a1_1778757775681_772072_20155 | IMU | IMU_RCM_Calculation | String | Telcordia Issue 4, Integrated Circuit, Microcontroller
_2022x_68f01a1_1778246383623_727724_28970 | Motor | Motor_Cost | GBP | 260
_2022x_68f01a1_1778246383607_494537_28728 | Motor | Motor_Mass | mass[kilogram] | 0.42
_2022x_68f01a1_1778659029144_843066_17667 | Motor | Motor_Part_Number | String | PRP-MTR-4217-C01 Rev A
_2022x_68f01a1_1778659786329_345428_17687 | Motor | Motor_RCM_Calculation | String | MIL-HDBK-217 FN2 Parts Count, Rotating Device, Motor
_2026x_8960222_1778743121768_469551_18968 | Motor | Motor_Length | length[metre] | 65
_2026x_8960222_1778743088325_904503_18964 | Motor | Motor_Diameter | length[metre] | 52
_2022x_68f01a1_1778246383510_984002_27849 | Payload | Pld_Mass | mass[kilogram] | 2
_2022x_68f01a1_1778246383623_110397_28999 | Payload Compartment | PldC_Cost | GBP | 410
_2022x_68f01a1_1778246383605_425901_28714 | Payload Compartment | PldC_Mass | mass[kilogram] | 0.9
_2022x_68f01a1_1778757924510_422677_20166 | Payload Compartment | PldC_Part_Number | String | STR-PAY-CMP-E01 Rev B
_2022x_68f01a1_1778757924509_673067_20165 | Payload Compartment | PldC_RCM_Calculation | String | MIL-HDBK-217 FN2, Mechanical, Miscellaneous
_2026x_8960222_1778743177656_132811_18976 | Propellor | Prop_Blade_W_Root | length[metre] | 32
_2026x_8960222_1778743308009_267906_18990 | Propellor | Prop_Blades | Real | 2
_2026x_8960222_1778743146703_945531_18972 | Propellor | Prop_Diameter | length[metre] | 340
_2026x_8960222_1778743275357_801011_18986 | Propellor | Prop_Hub_Diam | length[metre] | 18
_2026x_8960222_1778743237951_723395_18982 | Propellor | Prop_Pitch_Deg | angle[degree] | 18
_2026x_8960222_1778743330798_21472_18994 | Propellor | Prop_Thickness | length[metre] | 3
_2026x_8960222_1778743205708_82177_18980 | Propellor | Prop_W_Tip | length[metre] | 16
_2022x_68f01a1_1778246383623_84646_28971 | Propellor | Prop_Cost | GBP | 75
_2022x_68f01a1_1778246383607_823804_28729 | Propellor | Prop_Mass | mass[kilogram] | 0.09
_2022x_68f01a1_1778659250468_86981_17672 | Propellor | Prop_Part_Number | String | PRP-PRL-1755-B01 Rev A
_2022x_68f01a1_1778661509253_554767_18207 | Propellor | Prop_RCM_Calculation | String | MIL-HDBK-217 FN2 Parts Count, Mechanical, Mechanical Couplings
_2022x_68f01a1_1778246383599_774360_28575 | Propulsion System | PS_Cost | GBP | 1000
_2022x_68f01a1_1778246383599_942300_28570 | Propulsion System | PS_Mass | mass[kilogram] | 2.48
_2022x_68f01a1_1778246383599_60327_28576 | Propulsion System | PS_Efficiency | power efficiency[output input watt ratio] | 0.8
_2022x_68f01a1_1778246383623_876765_28982 | Radio | Radio_Cost | GBP | 340
_2022x_68f01a1_1778246383606_472494_28722 | Radio | Radio_Mass | mass[kilogram] | 0.14
_2022x_68f01a1_1778659303347_685270_17673 | Radio | Radio_Part_Number | String | COM-RAD-UHF-D01 Rev A
_2022x_68f01a1_1778660782549_327767_17718 | Radio | Radio_RCM_Calculation | String | Telcordia Issue 4, Integrated Circuit, Microcontroller
_2022x_68f01a1_1778246383623_329740_28983 | RX | RX_Cost | GBP | 95
_2022x_68f01a1_1778246383607_957113_28725 | RX | RX_Mass | mass[kilogram] | 0.05
_2022x_68f01a1_1778659357771_417269_17679 | RX | RX_Part_Number | String | COM-RCV-24G-C01 Rev A
_2022x_68f01a1_1778660804731_784936_17719 | RX | RX_RCM_Calculation | String | Telcordia Issue 4, Integrated Circuit, Microcontroller
_2022x_68f01a1_1778246383601_210480_28612 | Structure | Struct_CD0 | dimensionless | 0.03
_2022x_68f01a1_1778246383601_959763_28613 | Structure | Struct_CL | dimensionless | 0.9
_2022x_68f01a1_1778246383601_117985_28611 | Structure | Struct_Cost | GBP | 3325
_2022x_68f01a1_1778246383601_91253_28604 | Structure | Struct_Mass | mass[kilogram] | 6.82
_2022x_68f01a1_1778246383623_795443_28984 | TX | TX_Cost | GBP | 125
_2022x_68f01a1_1778246383606_567730_28724 | TX | TX_Mass | mass[kilogram] | 2
_2022x_68f01a1_1778659369147_426108_17680 | TX | TX_Part_Number | String | COM-TX-24G-B01 Rev A
_2022x_68f01a1_1778660811186_647068_17720 | TX | TX_RCM_Calculation | String | Telcordia Issue 4, Miscellaneous, RF Synthesizer / Tuner
_2022x_68f01a1_1778246383507_610771_27814 | UAV | UAV_Cruise_Range | length[kilometre] | 31
_2022x_68f01a1_1778246383507_818014_27809 | UAV | UAV_Mass | mass[kilogram] | 10.700000000000001
_2022x_68f01a1_1778246383507_880405_27815 | UAV | UAV_Cruise_Speed | speed[kilometer per hour] | 92
_2026x_8960222_1778743596370_334966_19010 | VTP | VTP_Height | length[metre] | 260
_2026x_8960222_1778743653328_849025_19012 | VTP | VTP_Root_Chord | length[metre] | 170
_2026x_8960222_1778743742631_51971_19020 | VTP | VTP_Sweep_Deg | angle[degree] | 28
_2026x_8960222_1778743710505_649964_19016 | VTP | VTP_Thick_Pct | length[metre] | 0.09
_2026x_8960222_1778743680718_631325_19014 | VTP | VTP_Tip_Chord | length[metre] | 110
_2022x_68f01a1_1778246383624_790941_29002 | VTP | VTP_Cost | GBP | 295
_2022x_68f01a1_1778246383605_582400_28713 | VTP | VTP_Mass | mass[kilogram] | 0.42
_2022x_68f01a1_1778757939716_649_20170 | VTP | VTP_Part_Number | String | STR-VTP-FW24-D01 Rev A
_2022x_68f01a1_1778757939715_30051_20169 | VTP | VTP_RCM_Calculation | String | MIL-HDBK-217 FN2, Mechanical, Miscellaneous
_2022x_68f01a1_1778246383624_862318_29003 | Wing | Wing_Cost | GBP | 950
_2022x_68f01a1_1778246383624_726393_29004 | Wing | Wing_MAC | length[metre] | 0.2
_2022x_68f01a1_1778246383606_764299_28717 | Wing | Wing_Mass | mass[kilogram] | 2.1
_2026x_8960222_1778742609147_427773_18936 | Wing | Wing_Camber_Pct | length[metre] | 0.025
_2026x_8960222_1778742664026_623600_18938 | Wing | Wing_Camber_Pos | length[metre] | 0.4
_2026x_8960222_1778742698505_842932_18940 | Wing | Wing_Dihedral_Deg | angle[degree] | 2.5
_2026x_8960222_1778742760133_344331_18946 | Wing | Wing_Incidence_Deg | angle[degree] | 2
_2026x_8960222_1778742507654_88914_18926 | Wing | Wing_Root_Chord | length[metre] | 300
_2026x_8960222_1778742483929_470892_18924 | Wing | Wing_Span | length[metre] | 3500
_2026x_8960222_1778742728037_555848_18944 | Wing | Wing_Sweep_Deg | angle[degree] | 0
_2026x_8960222_1778742578941_614036_18934 | Wing | Wing_Thickness_Pct | length[metre] | 0.12
_2026x_8960222_1778742544639_879161_18930 | Wing | Wing_Tip_Chord | length[metre] | 230
_2026x_8960222_1778742802545_624746_18948 | Wing | Wing_X_Pos | length[metre] | 360
_2026x_8960222_1778742836280_962207_18950 | Wing | Wing_Z_Frac | Real | 0.55
_2022x_68f01a1_1778757961384_244754_20174 | Wing | Wing_Part_Number | String | STR-WNG-FW24-A01 Rev A
_2022x_68f01a1_1778757961384_417768_20173 | Wing | Wing_RCM_Calculation | String | MIL-HDBK-217 FN2, Mechanical, Miscellaneous
_2022x_68f01a1_1778246383623_756990_28986 | XPDR | XPDR_Cost | GBP | 780
_2022x_68f01a1_1778246383606_763630_28723 | XPDR | XPDR_Mass | mass[kilogram] | 0.22
_2022x_68f01a1_1778659388011_473676_17681 | XPDR | XPDR_Part_Number | String | COM-XPD-1090-A01 Rev A
_2022x_68f01a1_1778660815931_219337_17721 | XPDR | XPDR_RCM_Calculation | String | Telcordia Issue 4, Integrated Circuit, Microprocessor